## Multi-Stage
Design Type 3: Degree of reaction is known | [5 empty] | Inlet |  | Stage 1 |  |  |  | Stage 2
rmean [m] | 0.389 |  |  |  |  | P01 (bar) | 10 | Stator Exit |  | Turbine Exit |  | Stator Exit |  | Turbine Exit
H1 [m] | 0.04 |  |  |  |  | T01 (K) | 1300 | Gas Properties |  | Gas Properties |  | Gas Properties |  | Gas Properties |  |  |  | Velocity Triangles
H2/H1 | 1.159 |  |  |  |  | M1,ax | 0.17 | P2 (bar) | 7.1208 | P3 (bar) | 5.3562 | P4 (bar) | 3.6472 | P5 (bar) | 2.2557 |  |  |  | x | y
H3/H2 | 1.317 |  |  |  |  | V1,ax (m/s) | 119.2041 | Ts2,is (K) | 1196.3431 | T3s,is (K) | 1127.703 | Ts4,is (K) | 1037.8896 | T5s,is (K) | 933.0781 | -3.7503 | 0.43722 | W2 | 0 | 142.707
H4/H3 | 1.1 |  |  |  |  | T1s (K) | 1293.942 | T2 (K) | 1209.0929 | T3 (K) | 1142.7471 | T4 (K) | 1052.0756 | T5 (K) | 953.3847 |  |  |  | 133.687 | 0 | U2 | -305.5199
H5/H4 | 1.1 |  |  |  |  | P1,s (bar) | 9.8109 | ρ2 (kg/m3) | 2.0521 | ρ3 (kg/m3) | 1.6331 | ρ4 (kg/m3) | 1.2079 | ρ5 (kg/m3) | 0.8244 |  |  | V2 | 0 | 142.707
Design Parameters | Inlet | Stator Exit | Rotor Exit | Stator Exit | Rotor Exit | a (m/s) | 701.2007 | [11 empty] | 439.2069 | 0
rhub [m] | 0.369 | 0.36582 | 0.35847 | 0.35542 | 0.35206 | V1 (m/s) | 119.2041 | Absolute Frame |  | Absolute Frame |  | Absolute Frame |  | Absolute Frame |  |  |  | V3 | 0 | 136.0675 | U3 | -305.5199
rtip [m] | 0.409 | 0.41218 | 0.41953 | 0.42258 | 0.42594 | massflow inlet | 30.7889 | P02 (bar) | 9.5765 | r%span (m) | 0.389 | P04 (bar) | 5.3199 | r%span (m) | 0.389 |  |  |  | -113.2527 | 0
Inlet Angle (deg) | 0 | 43.1308 | [5 empty] | M2 | 0.68132 | P03 (Bar) | 5.6168 | M4 | 0.77068 | P05 (Bar) | 2.5997 |  |  | W3 | 0 | 136.0675
Exit Angle (deg) | 0 | 72 | -72 | 70 | -65 |  |  | H2 (kJ/kg) | 1418266.006 | T03,is (K) | 1140.875 | H4 (kJ/kg) | 1208834.904 | T05,is (K) | 966.7451 |  |  |  | -418.7726 | 0
V2**2/V2_is**2 |  | 0.877 | 0.846 | 0.88 | 0.856 |  |  | T02 [K] | 1300 | T03 (K) | 1156.1062 | T04 [K] | 1156.1062 | T05 (K) | 987.791 |  |  | U1 | 133.687 | 0
rpm |  | 7500 | [5 empty] | V2is (m/s) | 493.1318 | V3u (m/s) | -113.2527 | V4is (m/s) | 521.2118 | V5u (m/s) | -171.8172 |  |  |  | 439.2069 | 0
ω (rad/s) |  | 785.3982 | [5 empty] | V2 (m/s) | 461.8095 | V3 (m/s) | 177.0326 | V4 (m/s) | 488.94 | V3 (m/s) | 281.1862 |  |  | U2 | -418.7726 | 0
rp1 | 0.38 | change to match massflow | [5 empty] | V2,ax (m/s) | 142.707 | a,is (m/s) | 654.6095 | V4,ax (m/s) | 167.2273 | ais (m/s) | 597.4685 |  |  |  | -113.2527 | 0
rp2 | 0.414 | [6 empty] | V2u (m/s) | 439.2069 | a (m/s) | 658.9614 | V4u (m/s) | 459.4533 | a (m/s) | 603.9349
[10 empty] | M3 | 0.26865 |  |  | M5 | 0.46559
P01/P3 | 1.867 | [8 empty] | V3ax | 136.0675 |  |  | V5ax | 222.5859
P03/P5 | 2.49
P01/P5 | 4.4332 | [6 empty] | Rotating Frame |  | Rotating Frame |  | Rotating Frame |  | Rotating Frame
Area [m2] | 0.097766 | 0.11331 | 0.14923 | 0.16415 | 0.18057 |  |  | U2 (m/s) | 305.5199 | U3 (m/s) | 305.5199 | U4 (m/s) | 305.5199 | U5 (m/s) | 305.5199
% Span | 0.5 | [6 empty] | a2 (m/s) | 677.8206 | W3,is (m/s) | 478.7257 | a4 (m/s) | 634.4239 | W5is (m/s) | 569.2625
Gas Properties | [7 empty] | W2 (m/s) | 195.5441 | W3 (m/s) | 440.3235 | W4 (m/s) | 227.2894 | W5 (m/s) | 526.6832
| Stage 1 | Stage 2 | [5 empty] | W2u (m/s) | 133.687 | W3,ax,is (m/s) | 147.9344 | W4u (m/s) | 153.9334 | W5,ax,is (m/s) | 240.5807
R (J/(kg K)) | 287 | 287 | [5 empty] | P02,r,is (bar) | 7.5213 | W3,ax (m/s) | 136.0675 | P04,r,is (bar) | 3.9625 | W5,ax (m/s) | 222.5859
γ | 1.324 | 1.333 | [5 empty] | T02,r (K) | 1225.3919 | W3u (m/s) | -418.7726 | T04,r (K) | 1074.0963 | W5u (m/s) | -477.3371
Cp (J/(kgK)) | 1173 | 1149 | [5 empty] | H02,r (J/kg) | 1437384.7562 | M3,r | 0.66821 | H04,r (J/kg) | 1234136.6439 | M5,r | 0.87209
Fluid | air | [8 empty] | H03,r (J/kg) | 1437384.7562 |  |  | H05,r (J/kg) | 1234136.6439
| mks | [8 empty] | T03,r (K) - correction | 1225.3919 |  |  | T05,r (K) - correction | 1074.0963
μ_ref | 1.225 | [6 empty] | P0_Loss | 0.14709 | P03,r,is (Bar) | 7.5213 | P0_Loss | 0.15072 | P05,r,is (Bar) | 3.9625
[8 empty] | μ | 3.3162 | P03,r (Bar) | 7.1252 | μ | 3.0552 | P05,r (Bar) | 3.6355
[10 empty] | Power [MW] | 5.5973 |  |  | Power [MW] | 6.5418
[8 empty] | mdot (kg/s) | 33.1824 | mdot (kg/s) | 33.1617 | mdot (kg/s) | 33.158 | mdot (kg/s) | 33.1343
[8 empty] | massflow_error | 0.02069 | P0_Loss | 0.18297 | massflow_error | 0.023694 | P0_Loss | 0.19159
[8 empty] | Performance |  |  |  | Performance
[8 empty] | ηt | 0.90428 |  |  | ηt | 0.88886
[8 empty] | Ʌ | 0.43881 |  |  | Ʌ | 0.52117
[8 empty] | φ | 0.39613 |  |  | φ | -2.235
[8 empty] | Ψ (blade loading) | 1.8083 |  |  | Ψ (blade loading) | 2.0719
[8 empty] | W (m/s)^2 | 168787.3933 |  |  | W (m/s)^2 | 193394.1891
[8 empty] | rp (Pressure deg reaction) | 0.38 |  |  | rp (Pressure deg reaction) | 0.414
[8 empty] | massflow_mean | 33.1591